## Feuille 1
XEA060 | U | Support de lignes, métallique en treillis.
Support de lignes, métallique à treillis, de 14 m de hauteur et 4500 daN d'effort nominal, encastrement avec dé de béton dans sol cohésif.
Code interne |  |  | Désignation | Quantité | Unité | Prix unitaire | Prix total
mt35pya050hh |  |  | Support de lignes, métallique à treillis, de 14 m de hauteur et 4500 daN d'effort nominal, composé d'une tête prismatique et d'un tronc pyramidal de section carré. | 1 | U | 1967880 | 1967880
mt10hmf040qahd |  |  | Béton non armé prêt à l'emploi BCN: CPJ-CEM II/A 32,5 - TP - B 25 - 15/25 - E: 1 - NA - P 18-305. | 2.965 | m³ | 76570.6 | 227032
mq01exn010i |  |  | Mini pelleteuse sur pneus, de 37,5 kW. | 0.495 | h | 24890.1 | 12320.6
mq04cag010a |  |  | Camion grue jusqu'à 6 t de charge maximale. | 1.595 | h | 26932.5 | 42957.3
mo020 |  |  | Compagnon professionnel III/CP2 construction. | 3.238 | h | 1654.86 | 5358.44
mo077 |  |  | Ouvrier professionnel II/OP construction. | 3.238 | h | 972.98 | 3150.51
|  |  | Frais de chantier des unités d'ouvrage | 2 | % | 2258700 | 45173.9
Coût d'entretien décennal: 230.387,13F CFA les 10 premières années. | [5 empty] | Montant total HT: | 2303870