## Feuille 1
XEA060 | U | Support de lignes, métallique en treillis.
Support de lignes, métallique à treillis, de 18 m de hauteur et 3000 daN d'effort nominal, encastrement avec dé de béton dans sol rocheux.
Code interne |  |  | Désignation | Quantité | Unité | Prix unitaire | Prix total
mt35pya050oo |  |  | Support de lignes, métallique à treillis, de 18 m de hauteur et 3000 daN d'effort nominal, composé d'une tête prismatique et d'un tronc pyramidal de section carré. | 1 | U | 1815590 | 1815590
mt10hmf040qahd |  |  | Béton non armé prêt à l'emploi BCN: CPJ-CEM II/A 32,5 - TP - B 25 - 15/25 - E: 1 - NA - P 18-305. | 3.549 | m³ | 76570.6 | 271749
mq01exn010i |  |  | Mini pelleteuse sur pneus, de 37,5 kW. | 0.495 | h | 24890.1 | 12320.6
mq04cag010a |  |  | Camion grue jusqu'à 6 t de charge maximale. | 2.357 | h | 26932.5 | 63479.9
mo020 |  |  | Compagnon professionnel III/CP2 construction. | 3.38 | h | 1654.86 | 5593.43
mo077 |  |  | Ouvrier professionnel II/OP construction. | 3.38 | h | 972.98 | 3288.67
|  |  | Frais de chantier des unités d'ouvrage | 2 | % | 2172020 | 43440.5
Coût d'entretien décennal: 221.546,38F CFA les 10 premières années. | [5 empty] | Montant total HT: | 2215460