## Feuille 1
XEA060 | U | Support de lignes, métallique en treillis.
Support de lignes, métallique à treillis, de 22 m de hauteur et 1000 daN d'effort nominal, encastrement avec dé de béton dans sol rocheux.
Code interne |  |  | Désignation | Quantité | Unité | Prix unitaire | Prix total
mt35pya050uu |  |  | Support de lignes, métallique à treillis, de 22 m de hauteur et 1000 daN d'effort nominal, composé d'une tête prismatique et d'un tronc pyramidal de section carré. | 1 | U | 1288070 | 1288070
mt10hmf040qahd |  |  | Béton non armé prêt à l'emploi BCN: CPJ-CEM II/A 32,5 - TP - B 25 - 15/25 - E: 1 - NA - P 18-305. | 2.239 | m³ | 76570.6 | 171442
mq01exn010i |  |  | Mini pelleteuse sur pneus, de 37,5 kW. | 0.484 | h | 24890.1 | 12046.8
mq04cag010a |  |  | Camion grue jusqu'à 6 t de charge maximale. | 2.986 | h | 26932.5 | 80420.4
mo020 |  |  | Compagnon professionnel III/CP2 construction. | 3.418 | h | 1654.86 | 5656.31
mo077 |  |  | Ouvrier professionnel II/OP construction. | 3.418 | h | 972.98 | 3325.65
|  |  | Frais de chantier des unités d'ouvrage | 2 | % | 1560960 | 31219.1
Coût d'entretien décennal: 159.217,59F CFA les 10 premières années. | [5 empty] | Montant total HT: | 1592180