## Feuille 1
XEP020 | U | Cellule modulaire.
Cellule de mesure, de 24 kV de tension assignée, 1025x800x1740 mm, constituée de corps métallique, jeu de barres de cuivre et transformateurs de mesure. Comprend les accessoires nécessaires à une installation correcte.
Code interne |  | Désignation | Quantité | Unité | Prix unitaire | Prix total
mt35amt040a |  | Cellule de mesure, de 24 kV de tension assignée, 1025x800x1740 mm, constituée de corps métallique, jeu de barres de cuivre et transformateurs de mesure. | 1 | U | 1966120 | 1966120
mo003 |  | Compagnon professionnel III/CP2 électricien. | 2.643 | h | 1730.31 | 4573.21
mo102 |  | Ouvrier professionnel II/OP électricien. | 2.643 | h | 988.16 | 2611.71
|  | Frais de chantier des unités d'ouvrage | 2 | % | 1973300 | 39466
Coût d'entretien décennal: 100.638,31F CFA les 10 premières années. |  |  |  |  | Montant total HT: | 2012770