## Feuille 1
XEP020 | U | Cellule modulaire.
Cellule de remontée, de 24 kV de tension assignée, 365x735x1740 mm, constituée de corps métallique et jeu de barres de cuivre. Comprend les accessoires nécessaires à une installation correcte.
Code interne |  | Désignation | Quantité | Unité | Prix unitaire | Prix total
mt35amt050a |  | Cellule de remontée, de 24 kV de tension assignée, 365x735x1740 mm, constituée de corps métallique et jeu de barres de cuivre. | 1 | U | 1429900 | 1429900
mo003 |  | Compagnon professionnel III/CP2 électricien. | 2.643 | h | 1730.31 | 4573.21
mo102 |  | Ouvrier professionnel II/OP électricien. | 2.643 | h | 988.16 | 2611.71
|  | Frais de chantier des unités d'ouvrage | 2 | % | 1437090 | 28741.7
Coût d'entretien décennal: 73.291,43F CFA les 10 premières années. |  |  |  |  | Montant total HT: | 1465830