## Feuille 1
XES040 | m | Ligne souterraine de distribution basse tension directement enterrée.
Ligne souterraine de distribution basse tension directement enterrée, constituée de 4 câbles unipolaires RV réaction au feu classe Cca-s1b,d1,a1, avec conducteur en aluminium, de 50 mm² de section, sa tension assignée étant de 0,6/1 kV, placés sur lit de sable de 10 cm d'épaisseur, dûment compacté et nivelé avec une pilonneuse vibrante à guidage manuel avec le même sable jusqu'à 10 cm au-dessus de la génératrice supérieure des câbles. Le prix ne comprend ni l'excavation ni le remblai proprement dit.
Code interne |  | Désignation | Quantité | Unité | Prix unitaire | Prix total
mt01ara010a |  | Sable avec granulométrie de 0 à 5 mm de diamètre, propre. | 0.069 | m³ | 9449.16 | 651.99
mt35cun350a |  | Câble unipolaire RV, sa tension assignée étant de 0,6/1 kV, réaction au feu classe Eca selon FR EN 50575, avec conducteur d'aluminium classe 2 de 50 mm² de section, avec isolation de polyéthylène réticulé (R) et gaine en PVC (V). Selon CEI 60502-1. | 4 | m | 2835.54 | 11342.2
mq04dua020b |  | Dumper à décharge frontale de 2 t de charge utile. | 0.008 | h | 5048.82 | 40.39
mq02rop020 |  | Pilonneuse vibrante à guidage manuel, de 80 kg, avec plaque de 30x30 cm. | 0.057 | h | 1906.24 | 108.66
mq02cia020j |  | Camion citerne, de 8 m³ de capacité. | 0.001 | h | 57819.4 | 57.82
mo020 |  | Compagnon professionnel III/CP2 construction. | 0.045 | h | 1654.86 | 74.47
mo113 |  | Ouvrier d'exécution I/OE1 construction. | 0.045 | h | 935.45 | 42.1
mo003 |  | Compagnon professionnel III/CP2 électricien. | 0.086 | h | 1700.48 | 146.24
mo102 |  | Ouvrier professionnel II/OP électricien. | 0.086 | h | 971.13 | 83.52
|  | Frais de chantier des unités d'ouvrage | 2 | % | 12547.4 | 250.95
Coût d'entretien décennal: 639,92F CFA les 10 premières années. |  |  |  |  | Montant total HT: | 12798.3