## Feuille 1
AAA030 | m | Caniveau en PVC.
Caniveau préfabriqué en PVC, de 500 mm de longueur, 130 mm de largeur et 64 mm de hauteur avec grille de garage en acier galvanisé, classe A-15 selon NF EN 1433 et NF EN 124, de 500 mm de longueur et 130 mm de largeur.
Code interne |  |  | Désignation | Quantité | Unité | Prix unitaire | Prix total
mt10hmf040qaed |  |  | Béton non armé prêt à l'emploi BCN: CPJ-CEM II/A 32,5 - TP - B 20 - 15/25 - E: 1 - NA - P 18-305. | 0.061 | m³ | 70172.3 | 4280.51
mt11cng010a |  |  | Caniveau préfabriqué en PVC, de 500 mm de longueur, 130 mm de largeur et 64 mm de hauteur, selon NF EN 1433 et NF EN 124, y compris les pièces spéciales. | 2 | U | 15829.7 | 31659.4
mt11var120b |  |  | Siphon en ligne en PVC, couleur grise, démontable, avec assemblage mâle/femelle, de 110 mm de diamètre. | 1 | U | 39336.6 | 39336.6
mt11cng020c |  |  | Grille de garage en acier galvanisé, classe A-15 selon NF EN 1433 et NF EN 124, de 500 mm de longueur et 130 mm de largeur. | 2 | U | 16095.3 | 32190.6
mo041 |  |  | Compagnon professionnel III/CP2 VRD espaces publics. | 0.454 | h | 1683.89 | 764.49
mo087 |  |  | Ouvrier professionnel II/OP VRD espaces publics. | 0.232 | h | 990.05 | 229.69
|  |  | Frais de chantier des unités d'ouvrage | 2 | % | 108461.29 | 2169.23
Coût d'entretien décennal: 5.531,53F CFA les 10 premières années. | [5 empty] | Montant total HT: | 110630.52