## Feuille 1
AAR020 | U | Raccordement du branchement du bâtiment au réseau communal d'assainissement à travers un regard de visite.
Raccordement du branchement du bâtiment au réseau communal d'assainissement à travers un regard de visite. Comprend le joint flexible pour le raccord du branchement et le mortier de ciment pour le repassage à l'intérieur du regard. Le prix ne comprend ni l'excavation ni le regard de visite.
Code interne |  | Désignation | Quantité | Unité | Prix unitaire | Prix total
mt08aaa010a |  | Eau. | 0.013 | m³ | 1094.14 | 14.22
mt01arg005a |  | Sable de carrière, pour mortier confectionné sur le chantier. | 0.106 | t | 11701 | 1240.3
mt08cem000a |  | Ciment gris en sacs. | 16.25 | kg | 79.51 | 1292.04
mt11var200 |  | Matériau pour exécution d'un joint flexible dans le raccord de l'arrivée au puits à tampon amovible. | 1 | U | 13558.5 | 13558.5
mq05pdm110 |  | Compresseur portable diesel moyenne pression 10 m³/min. | 1.159 | h | 3711.27 | 4301.36
mq05mai030 |  | Marteau pneumatique. | 2.318 | h | 2188.15 | 5072.13
mq06hor010 |  | Bétonnière électrique avec une capacité de gâchage de 160 l. | 0.053 | h | 1652.03 | 87.56
mo020 |  | Compagnon professionnel III/CP2 construction. | 4.184 | h | 1757.7 | 7354.22
mo112 |  | Ouvrier d'exécution I/OE2 construction. | 7.001 | h | 1010.04 | 7071.29
|  | Frais de chantier des unités d'ouvrage | 2 | % | 39991.7 | 799.83
Coût d'entretien décennal: 1.631,66F CFA les 10 premières années. |  |  |  |  | Montant total HT: | 40791.5