## Feuille 1
ABE080 | U |  | Échangeur de chaleur eau-eau.
Échangeur de chaleur eau-eau, en acier inoxydable AISI 316, de 710 mm de longueur, 49 kW de puissance, température de travail entre 15°C et 70°C, pression maximale de travail de 4 bar, avec tubes en titane, thermostat digital, capteur de température NTC, détecteur de flux, pompe et connexions de 1" de diamètre.
Code interne |  | Désignation |  | Quantité | Unité | Prix unitaire | Prix total
mt47ped140f |  | Échangeur de chaleur eau-eau, en acier inoxydable AISI 316, de 710 mm de longueur, 49 kW de puissance, température de travail entre 15°C et 70°C, pression maximale de travail de 4 bar, avec tubes en titane, thermostat digital, capteur de température NTC, détecteur de flux, pompe et connexions de 1" de diamètre. |  | 1 | U | 912958 | 912958
mo008 |  | Compagnon professionnel III/CP2 plombier. |  | 2.699 | h | 1700.48 | 4589.6
mo107 |  | Ouvrier professionnel II/OP plombier. |  | 2.699 | h | 971.13 | 2621.08
|  | Frais de chantier des unités d'ouvrage |  | 2 | % | 920169 | 18403.4
Coût d'entretien décennal: 206.485,92F CFA les 10 premières années. | [5 empty] | Montant total HT: | 938572