## Feuille 1
ABL010 | m |  | Bord de piscine.
Bord de piscine avec margelles préfabriquées en béton, antidérapantes, de 40x100 cm, couleur blanche, finition brossée.
Code interne |  | Désignation |  | Quantité | Unité | Prix unitaire | Prix total
mt47prp050a |  | Margelles préfabriquées en béton, antidérapantes, de 40x100 cm, couleur blanche, finition brossée, pour bord de piscine. |  | 1.05 | m | 49379.9 | 51848.8
mt08aaa010a |  | Eau. |  | 0.006 | m³ | 1089.22 | 6.54
mt01arg005a |  | Sable de carrière, pour mortier confectionné sur le chantier. |  | 0.024 | t | 11641.9 | 279.41
mt08cem000a |  | Ciment gris en sacs. |  | 3.75 | kg | 79.15 | 296.81
mt09moe030 |  | Mortier spécial extra-fin. |  | 0.001 | m³ | 89678.8 | 89.68
mq06hor010 |  | Bétonnière électrique avec une capacité de gâchage de 160 l. |  | 0.012 | h | 1645.24 | 19.74
mo041 |  | Compagnon professionnel III/CP2 VRD espaces publics. |  | 0.297 | h | 1654.86 | 491.49
mo087 |  | Ouvrier professionnel II/OP VRD espaces publics. |  | 0.31 | h | 972.98 | 301.62
|  | Frais de chantier des unités d'ouvrage |  | 2 | % | 53334.1 | 1066.68
Coût d'entretien décennal: 4.896,07F CFA les 10 premières années. | [5 empty] | Montant total HT: | 54400.8