## Feuille 1
AFE010 | m² | Enduit du parement vertical.
Enduit de ciment appliqué sur le parement vertical du terrain de padel.
Code interne |  |  | Désignation | Quantité | Unité | Prix unitaire | Prix total
mt09var010a |  |  | Maille pour armer les mortiers. | 1.1 | m² | 501.04 | 551.14
mt08aaa010a |  |  | Eau. | 0.006 | m³ | 1089.22 | 6.54
mt01arg005a |  |  | Sable de carrière, pour mortier confectionné sur le chantier. | 0.03 | t | 11641.9 | 349.26
mt08cem000a |  |  | Ciment gris en sacs. | 7.6 | kg | 79.15 | 601.54
mt08adt010 |  |  | Adjuvant hydrofuge pour imperméabilisation des mortiers ou des bétons. | 0.152 | kg | 871.37 | 132.45
mt08cem020a |  |  | Ciment Portland CEM II/A-P 32,5 R, en sacs, selon NF EN 197-1. | 4 | kg | 65.35 | 261.4
mq06hor010 |  |  | Bétonnière électrique avec une capacité de gâchage de 160 l. | 0.016 | h | 1645.24 | 26.32
mo041 |  |  | Compagnon professionnel III/CP2 VRD espaces publics. | 0.533 | h | 1654.86 | 882.04
mo087 |  |  | Ouvrier professionnel II/OP VRD espaces publics. | 0.48 | h | 972.98 | 467.03
|  |  | Frais de chantier des unités d'ouvrage | 2 | % | 3277.72 | 65.55
Coût d'entretien décennal: 568,36F CFA les 10 premières années. | [5 empty] | Montant total HT: | 3343.27