## Feuille 1
AFP030 | m² |  | Peinture plastique sur le parement horizontal des pistes sportives.
Application manuelle de deux couches de peinture plastique, antidérapante, couleur bleue, finition satinée, texture lisse, la première couche diluée avec 20% d'eau et la suivante diluée avec 5% d'eau ou non diluée, (rendement: 0,13 l/m² chaque couche); sur le parement horizontal de béton, pour terrain de pelote basque. Le prix comprend la protection des éléments du contour qui pourraient être affectés pendant les travaux.
Code interne |  | Désignation |  | Quantité | Unité | Prix unitaire | Prix total
mt27pdp010l |  | Peinture plastique, à base de résines acryliques pures émulsionnée dans l'eau, couleur bleue, finition satinée, texture lisse, résistante aux intempéries, imperméable à l'eau de pluie et perméable à la vapeur d'eau et antidérapante; à appliquer à la brosse, au rouleau ou au pistolet. |  | 0.26 | kg | 5484.65 | 1426.01
mo038 |  | Compagnon professionnel III/CP2 peintre. |  | 0.107 | h | 1654.86 | 177.07
mo076 |  | Ouvrier professionnel II/OP peintre. |  | 0.107 | h | 972.98 | 104.11
|  | Frais de chantier des unités d'ouvrage |  | 2 | % | 1707.19 | 34.14
Coût d'entretien décennal: 2.246,32F CFA les 10 premières années. | [5 empty] | Montant total HT: | 1741.33