## Feuille 1
ALG060 | m |  | Grille modulaire sans montants, pour clôture, sur mur en maçonnerie avec pilastres intermédiaires.
Clôture sur mur en maçonnerie avec pilastres intermédiaires, constituée de grille modulaire sans montants en acier laminé à chaud, de 3,00x0,75 m, finition galvanisée à chaud avec traitement de dégraissage et de phosphatage et laquage postérieur au four avec du polyester ferrotexturé de couleur rouge ferrite, composée de maille, châssis avec cadre caché (raidisseur) et pointes libres aux quatre bords et pièces d'ancrage latéral fixées avec de vis aux pilastres intermédiaires. Le prix ne comprend ni le mur ni les pilastres intermédiaires.
Code interne |  | Désignation |  | Quantité | Unité | Prix unitaire | Prix total
mt26aae020F |  | Grille modulaire sans montants en acier laminé à chaud, de 3,00x0,75 m, finition galvanisée à chaud avec traitement de dégraissage et de phosphatage et laquage postérieur au four avec du polyester ferrotexturé de couleur rouge ferrite, composée de maille, châssis avec cadre caché (raidisseur) et pointes libres aux quatre bords et pièces d'ancrage latéral avec des bases de platine et des vis. |  | 1 | m | 117839 | 117839
mo018 |  | Compagnon professionnel III/CP2 menuisier PVC et métal. |  | 0.667 | h | 1676.55 | 1118.26
mo059 |  | Ouvrier professionnel II/OP menuisier PVC et métal. |  | 0.667 | h | 974.83 | 650.21
|  | Frais de chantier des unités d'ouvrage |  | 2 | % | 119607 | 2392.14
Coût d'entretien décennal: 10.979,94F CFA les 10 premières années. | [5 empty] | Montant total HT: | 121999