## Feuille 1
ASR030 | m² |  | Réparation de zones asphaltées, avec du mortier bitumineux.
Réparation de zones asphaltées (voies, tranchées, couvercles de bouches d'égout, etc.), avec du mortier bitumineux de durcissement à froid sous l'action du trafic, application manuelle, en couche de 20 mm d'épaisseur moyenne. Le prix ne comprend pas la préparation du support.
Code interne |  | Désignation |  | Quantité | Unité | Prix unitaire | Prix total
mt09reh097a |  | Mortier bitumineux de durcissement à froid, prêt pour usage, composé de bitumes et granulats de granulométrie sélectionnée, pour la réparation des surfaces asphaltées. |  | 40 | kg | 1081.01 | 43240.4
mo041 |  | Compagnon professionnel III/CP2 VRD espaces publics. |  | 0.275 | h | 1683.89 | 463.07
|  | Frais de chantier des unités d'ouvrage |  | 2 | % | 43703.47 | 874.07
Coût d'entretien décennal: 6.240,86F CFA les 10 premières années. | [5 empty] | Montant total HT: | 44577.54