## Feuille 1
ATC050 | m² |  | Supplément dû à l'augmentation de l'énergie par choc.
Supplément dû à l'application de l'augmentation de 250 kN·m, de l'énergie par choc appliquée par l'équipement de compactage dynamique du terrain.
Code interne |  | Désignation |  | Quantité | Unité | Prix unitaire | Prix total
mq02din020 |  | Équipement pour compactage dynamique à l'aide d'une masse. |  | 0.003 | h | 73008.3 | 219.03
mq02din030 |  | Équipement de contrôle de la pénétration dynamique et les assises. |  | 0.001 | h | 70186.6 | 70.19
mq01mot020b |  | Motoniveleuse de 147 kW, équipée d'un ripper. |  | 0.001 | h | 47540.8 | 47.54
mq02rov010i |  | Compacteur monocylindrique vibrant autopropulsé, de 129 kW, de 16,2 t, largeur de travail 213,4 cm. |  | 0.001 | h | 33274.8 | 33.27
mo020 |  | Compagnon professionnel III/CP2 construction. |  | 0.003 | h | 1654.86 | 4.96
mo113 |  | Ouvrier d'exécution I/OE1 construction. |  | 0.007 | h | 935.45 | 6.55
mo112 |  | Ouvrier d'exécution I/OE2 construction. |  | 0.006 | h | 950.76 | 5.7
|  | Frais de chantier des unités d'ouvrage |  | 2 | % | 387.24 | 7.74
[6 empty] | Montant total HT: | 394.98