## Feuille 1
ATF100 | m³ | Fouille en tranchées, en puits et en rigoles, à l'intérieur d'un bâtiment.
Fouilles en tranchées, en puits et en rigoles sous dallage béton, préalablement démoli, de 1,5 m de profondeur maximale, dans tout type de terrain, avec des moyens mécaniques, pour emplacement postérieur du réseau d'assainissement en travaux de réhabilitation, et chargement dans le camion. Le prix ne comprend pas le transport des matériaux excavés.
Code interne |  |  | Désignation | Quantité | Unité | Prix unitaire | Prix total
mq01exn010a |  |  | Mini pelleteuse sur pneus, de 12,3 kW. | 0.668 | h | 17625.5 | 11773.8
mo113 |  |  | Ouvrier d'exécution I/OE1 construction. | 0.787 | h | 935.45 | 736.2
|  |  | Frais de chantier des unités d'ouvrage | 2 | % | 12510 | 250.2
[6 empty] | Montant total HT: | 12760.2