## Feuille 1
ATN060 | m² |  | Débroussaillage des arbustes et des herbes.
Débroussaillage des arbustes et des herbes, à l'intérieur et à l'extérieur du bâtiment, avec une débroussailleuse.
Code interne |  | Désignation |  | Quantité | Unité | Prix unitaire | Prix total
mq09bro010 |  | Débroussailleuse équipée d'un disque à dents de scie ou d'un fil de coupe, de 0,42 kW de puissance. |  | 0.035 | h | 2145.24 | 75.08
mo112 |  | Ouvrier d'exécution I/OE2 construction. |  | 0.042 | h | 1010.04 | 42.42
mo113 |  | Ouvrier d'exécution I/OE1 construction. |  | 0.042 | h | 993.55 | 41.73
|  | Frais de chantier des unités d'ouvrage |  | 2 | % | 159.23 | 3.18
[6 empty] | Montant total HT: | 162.41