## Feuille 1
ATR130 | m² |  | Compactage mécanique d'un fond d'excavation.
Compactage mécanique d'un fond d'excavation, avec compacteur monocylindrique vibrant autopropulsé, jusqu'à atteindre une densité sèche au moins égale à 95% de la maximale obtenue par essai Proctor Modifié. Le prix ne comprend pas la réalisation de l'essai Proctor Modifié.
Code interne |  | Désignation |  | Quantité | Unité | Prix unitaire | Prix total
mq02rov010c |  | Compacteur monocylindrique vibrant autopropulsé, de 74 kW, de 7,42 t, largeur de travail 167,6 cm. |  | 0.026 | h | 26919 | 699.89
mq02cia020j |  | Camion citerne, de 8 m³ de capacité. |  | 0.006 | h | 56701.1 | 340.21
|  | Frais de chantier des unités d'ouvrage |  | 2 | % | 1040.1 | 20.8
[6 empty] | Montant total HT: | 1060.9