## Feuille 1
AVA020 | U | Pré-installation d'un compteur d'arrosage.
Pré-installation d'un compteur d'arrosage de 1/2" DN 15 mm, placé dans un coffre préfabriqué, avec deux vannes d'isolement à sphère. Le prix ne comprend pas le compteur.
Code interne |  | Désignation | Quantité | Unité | Prix unitaire | Prix total
mt37sve010b |  | Vanne à sphère en laiton nickelé à visser de 1/2". | 2 | U | 4331.24 | 8662.48
mt37sgl010a |  | Robinet de purge de 15 mm. | 1 | U | 4710.35 | 4710.35
mt37svr010a |  | Clapet de non retour en laiton à visser de 1/2". | 1 | U | 3764.78 | 3764.78
mt37cir010a |  | Armoire en fibre de verre de 40x27x13 cm pour abriter un compteur individuel d'eau de 13 à 20 mm, pourvu d'une serrure spéciale pour carré de manoeuvre. | 1 | U | 39784.1 | 39784.1
mt37www010 |  | Produits complémentaires pour installations de plomberie. | 1 | U | 1225.74 | 1225.74
mo008 |  | Compagnon professionnel III/CP2 plombier. | 1.044 | h | 1700.48 | 1775.3
mo107 |  | Ouvrier professionnel II/OP plombier. | 0.522 | h | 971.13 | 506.93
|  | Frais de chantier des unités d'ouvrage | 4 | % | 60429.6 | 2417.19
Coût d'entretien décennal: 6.913,15F CFA les 10 premières années. |  |  |  |  | Montant total HT: | 62846.8