## Feuille 1
AVA020 | U | Pré-installation d'un compteur d'arrosage.
Pré-installation d'un compteur d'arrosage de 2 1/2" DN 65 mm, placé dans un coffre préfabriqué, avec deux vannes d'isolement à sphère. Le prix ne comprend pas le compteur.
Code interne |  | Désignation | Quantité | Unité | Prix unitaire | Prix total
mt37sve010h |  | Vanne à sphère en laiton nickelé à visser de 2 1/2". | 2 | U | 72527.1 | 145054
mt37sgl010c |  | Robinet de purge de 25 mm. | 1 | U | 5813.52 | 5813.52
mt37svr010g |  | Clapet de non retour en laiton à visser de 2 1/2". | 1 | U | 47436.2 | 47436.2
mt37cir010c |  | Armoire en fibre de verre de 85x60x30 cm pour abriter un compteur individuel d'eau de 50 à 65 mm, pourvu d'une serrure spéciale pour carré de manoeuvre. | 1 | U | 111823 | 111823
mt37www010 |  | Produits complémentaires pour installations de plomberie. | 1 | U | 1225.74 | 1225.74
mo008 |  | Compagnon professionnel III/CP2 plombier. | 1.827 | h | 1700.48 | 3106.78
mo107 |  | Ouvrier professionnel II/OP plombier. | 0.914 | h | 971.13 | 887.61
|  | Frais de chantier des unités d'ouvrage | 4 | % | 315347 | 12613.9
Coût d'entretien décennal: 36.075,66F CFA les 10 premières années. |  |  |  |  | Montant total HT: | 327961