## Feuille 1
AVA020 | U | Pré-installation d'un compteur d'arrosage.
Pré-installation d'un compteur d'arrosage de 4" DN 100 mm, placé dans un coffre préfabriqué, avec deux vannes d'isolement à opercule. Le prix ne comprend pas le compteur.
Code interne |  | Désignation | Quantité | Unité | Prix unitaire | Prix total
mt37svc010w |  | Vanne à opercule en laiton fondu, à visser, de 4". | 2 | U | 128307 | 256613
mt37sgl010c |  | Robinet de purge de 25 mm. | 1 | U | 5813.52 | 5813.52
mt37svr010i |  | Clapet de non retour en laiton à visser de 4". | 1 | U | 100984 | 100984
mt37cir010d |  | Armoire en fibre de verre de 100x70x40 cm pour abriter un compteur individuel d'eau de 80 à 100 mm, pourvu d'une serrure spéciale pour carré de manoeuvre. | 1 | U | 207851 | 207851
mt37www010 |  | Produits complémentaires pour installations de plomberie. | 1 | U | 1225.74 | 1225.74
mo008 |  | Compagnon professionnel III/CP2 plombier. | 2.61 | h | 1700.48 | 4438.25
mo107 |  | Ouvrier professionnel II/OP plombier. | 1.305 | h | 971.13 | 1267.32
|  | Frais de chantier des unités d'ouvrage | 4 | % | 578193 | 23127.7
Coût d'entretien décennal: 66.145,23F CFA les 10 premières années. |  |  |  |  | Montant total HT: | 601320