## Feuille 1
AVA020 | U | Pré-installation d'un compteur d'arrosage.
Pré-installation d'un compteur d'arrosage de 3/4" DN 20 mm, placé dans une niche, avec deux vannes d'isolement à sphère. Le prix ne comprend pas le compteur.
Code interne |  |  | Désignation | Quantité | Unité | Prix unitaire | Prix total
mt37sve010c |  |  | Vanne à sphère en laiton nickelé à visser de 3/4". | 2 | U | 6394.95 | 12789.9
mt37sgl010b |  |  | Robinet de purge de 20 mm. | 1 | U | 5288.2 | 5288.2
mt37svr010b |  |  | Clapet de non retour en laiton à visser de 3/4". | 1 | U | 5717.21 | 5717.21
mt37aar010a |  |  | Cadre et couvercle en fonte ductile de 30x30 cm, selon la Compagnie Fournisseur. | 1 | U | 15278 | 15278
mt37www010 |  |  | Produits complémentaires pour installations de plomberie. | 1 | U | 1225.74 | 1225.74
mo008 |  |  | Compagnon professionnel III/CP2 plombier. | 1.149 | h | 1700.48 | 1953.85
mo107 |  |  | Ouvrier professionnel II/OP plombier. | 0.574 | h | 971.13 | 557.43
|  |  | Frais de chantier des unités d'ouvrage | 4 | % | 42810.3 | 1712.41
Coût d'entretien décennal: 4.897,50F CFA les 10 premières années. | [5 empty] | Montant total HT: | 44522.7