## Feuille 1
AVA020 | U | Pré-installation d'un compteur d'arrosage.
Pré-installation d'un compteur d'arrosage de 3" DN 80 mm, placé dans une niche, avec deux vannes d'isolement à sphère. Le prix ne comprend pas le compteur.
Code interne |  |  | Désignation | Quantité | Unité | Prix unitaire | Prix total
mt37sve010i |  |  | Vanne à sphère en laiton nickelé à visser de 3". | 2 | U | 100111 | 200222
mt37sgl010c |  |  | Robinet de purge de 25 mm. | 1 | U | 5813.52 | 5813.52
mt37svr010h |  |  | Clapet de non retour en laiton à visser de 3". | 1 | U | 67328.2 | 67328.2
mt37aar010d |  |  | Cadre et couvercle en fonte ductile de 60x60 cm, selon la Compagnie Fournisseur. | 1 | U | 56690.5 | 56690.5
mt37www010 |  |  | Produits complémentaires pour installations de plomberie. | 1 | U | 1225.74 | 1225.74
mo008 |  |  | Compagnon professionnel III/CP2 plombier. | 2.088 | h | 1700.48 | 3550.6
mo107 |  |  | Ouvrier professionnel II/OP plombier. | 1.044 | h | 971.13 | 1013.86
|  |  | Frais de chantier des unités d'ouvrage | 4 | % | 335845 | 13433.8
Coût d'entretien décennal: 38.420,65F CFA les 10 premières années. | [5 empty] | Montant total HT: | 349279