## Feuille 1
AVA050 | U | Bouche d'arrosage.
Bouche d'arrosage type jardin, en laiton, connexion de 1/2" de diamètre, avec prise filetée pour le couplage du tuyau de 3/4" de diamètre.
Code interne |  | Désignation | Quantité | Unité | Prix unitaire | Prix total
mt48wwg110a |  | Bouche d'arrosage type jardin, en laiton, connexion de 1/2" de diamètre. | 1 | U | 11251.7 | 11251.7
mt48wwg111a |  | Prise filetée pour bouche d'arrosage et connexion pour le couplage du tuyau de 3/4" de diamètre. | 1 | U | 18760 | 18760
mt37tpj023dc |  | Collier de prise en charge en PP avec deux vis, pour tube de 40 mm de diamètre extérieur, avec prise pour connexion filetée de 1" de diamètre, PN=16 atm, avec joints élastiques en EPDM, selon NF EN ISO 15874-3. | 1 | U | 2794.08 | 2794.08
mt37tpa030ba |  | Tube en polyéthylène PE 40 de couleur noire avec des bandes de couleur bleue, de 25 mm de diamètre extérieur et 3,5 mm d'épaisseur, PN=10 atm, selon NF EN 12201-2. | 1 | m | 1462.13 | 1462.13
mo008 |  | Compagnon professionnel III/CP2 plombier. | 0.248 | h | 1700.48 | 421.72
mo107 |  | Ouvrier professionnel II/OP plombier. | 0.248 | h | 971.13 | 240.84
|  | Frais de chantier des unités d'ouvrage | 2 | % | 34930.5 | 698.61
Coût d'entretien décennal: 14.607,94F CFA les 10 premières années. |  |  |  |  | Montant total HT: | 35629.1