## Feuille 1
AVA060 | U | Asperseur.
Asperseur de surface à rotation par impact, en laiton, avec arc ajustable, rayon de 10 à 37 m réglable par vis, connexion de 3/4" de diamètre.
Code interne |  | Désignation | Quantité | Unité | Prix unitaire | Prix total
mt48asp010b |  | Asperseur de surface à rotation par impact, en laiton, avec arc ajustable, rayon de 10 à 37 m réglable par vis, connexion de 3/4" de diamètre, intervalle de pressions recommandé de 1,75 à 5 bar. | 1 | U | 16348.3 | 16348.3
mt37tpj023cb |  | Collier de prise en charge en PP avec deux vis, pour tube de 32 mm de diamètre extérieur, avec prise pour connexion filetée de 3/4" de diamètre, PN=16 atm, avec joints élastiques en EPDM, selon NF EN ISO 15874-3. | 1 | U | 2293.01 | 2293.01
mt48wwg200b |  | Tuyau de longueur réglable avec deux coudes articulés à ses extrémités, de 3/4" de diamètre. | 1 | U | 2148.92 | 2148.92
mo008 |  | Compagnon professionnel III/CP2 plombier. | 0.157 | h | 1700.48 | 266.98
mo107 |  | Ouvrier professionnel II/OP plombier. | 0.157 | h | 971.13 | 152.47
|  | Frais de chantier des unités d'ouvrage | 2 | % | 21209.7 | 424.19
Coût d'entretien décennal: 10.167,91F CFA les 10 premières années. |  |  |  |  | Montant total HT: | 21633.9