## Feuille 1
AVA100 | U |  | Capteurs et stations météorologiques.
Capteur de pluie à réponse rapide, normalement fermé.
Code interne |  | Désignation |  | Quantité | Unité | Prix unitaire | Prix total
mt48hun410a |  | Capteur de pluie à réponse rapide, normalement fermé, avec corps en plastique, interrupteur d'intensité nominale 3 A, support de paroi, bras télescopique et 7,5 m de câble, uniquement apte pour programmateurs de 24 V de courant alternatif. |  | 1 | U | 16090 | 16090
mo003 |  | Compagnon professionnel III/CP2 électricien. |  | 0.196 | h | 1700.48 | 333.29
mo102 |  | Ouvrier professionnel II/OP électricien. |  | 0.196 | h | 971.13 | 190.34
|  | Frais de chantier des unités d'ouvrage |  | 2 | % | 16613.6 | 332.27
Coût d'entretien décennal: 11.862,13F CFA les 10 premières années. | [5 empty] | Montant total HT: | 16945.9