## Feuille 1
EAP030 | m² | Nettoyage d'un parement de façade.
Nettoyage manuel de parement de façade avec présence de saleté, graisses ou poussière par application de détergent alcalin, avec un rendement de 0,2 l/m² et rinçage postérieur de la surface avec abondance d'eau propre jusqu'à supprimer les résidus du produit appliqué.
Code interne |  |  | Désignation | Quantité | Unité | Prix unitaire | Prix total
mt27tth030a |  |  | Détergent alcalin, incolore. | 0.2 | l | 8251.44 | 1650.29
mt08aaa010a |  |  | Eau. | 0.001 | m³ | 1089.22 | 1.09
mo039 |  |  | Compagnon professionnel III/CP2 enduiseur. | 0.066 | h | 1654.86 | 109.22
mo111 |  |  | Ouvrier d'exécution I/OE2 enduiseur. | 0.066 | h | 966.07 | 63.76
|  |  | Frais de chantier des unités d'ouvrage | 2 | % | 1824.36 | 36.49
[6 empty] | Montant total HT: | 1860.85