## Feuille 1
EAP080 | m² |  | Préparation d'une surface en béton par projection à sec d'un matériau abrasif.
Préparation d'une surface en béton par projection à sec d'un matériau abrasif constitué de particules de silicate d'aluminium, de façon à supprimer les contaminants, la couche de mortier de ciment et les particules libres du support.
Code interne |  | Désignation |  | Quantité | Unité | Prix unitaire | Prix total
mt08lim010a |  | Abrasif pour le nettoyage par jet ou à pression, constitué de particules de silicate d'aluminium. |  | 1.5 | kg | 183.13 | 274.7
mq08lch010 |  | Équipement de jet de sable à pression. |  | 0.116 | h | 1527.54 | 177.19
mq08gel010k |  | Groupe électrogène insonorisé, triphasé, de 45 kVA de puissance. |  | 0.116 | h | 2566.92 | 297.76
mo112 |  | Ouvrier d'exécution I/OE2 construction. |  | 0.133 | h | 950.76 | 126.45
mo113 |  | Ouvrier d'exécution I/OE1 construction. |  | 0.133 | h | 935.45 | 124.41
|  | Frais de chantier des unités d'ouvrage |  | 2 | % | 1000.51 | 20.01
[6 empty] | Montant total HT: | 1020.52