## Feuille 1
ECB050 | m |  | Appui de fenêtre préfabriqué en béton.
Appui de fenêtre préfabriqué en béton de couleur blanche, en pièces de 500x250x50 mm, avec larmier et ancrage métallique en acier inoxydable sur sa face inférieure, encastré dans les jambages; placé avec du mortier de ciment, confectionné sur chantier, avec adjuvant hydrofuge, dosage 1:4, sur lequel on introduit les ancrages métalliques; et jointement entre pièces et des assemblages avec les murs avec du mortier de joints spécial pour préfabriqués en béton.
Code interne |  | Désignation |  | Quantité | Unité | Prix unitaire | Prix total
mt08aaa010a |  | Eau. |  | 0.006 | m³ | 1089.22 | 6.54
mt01arg005a |  | Sable de carrière, pour mortier confectionné sur le chantier. |  | 0.01 | t | 11641.9 | 116.42
mt08cem000a |  | Ciment gris en sacs. |  | 2.375 | kg | 79.15 | 187.98
mt08adt010 |  | Adjuvant hydrofuge pour imperméabilisation des mortiers ou des bétons. |  | 0.048 | kg | 871.37 | 41.83
mt20vhp010c |  | Appui de fenêtre préfabriqué en béton de couleur blanche, en pièces de 500x250x50 mm, avec larmier et ancrage métallique en acier inoxydable sur sa face inférieure. |  | 1.05 | m | 12257.4 | 12870.3
mt09mcr235 |  | Mortier de jointoiement pour préfabriqués en béton et en pierre artificielle, constitué de ciment, granulats, pigments et additifs spéciaux. |  | 0.038 | kg | 1793.58 | 68.16
mq06hor010 |  | Bétonnière électrique avec une capacité de gâchage de 160 l. |  | 0.006 | h | 1645.24 | 9.87
mo020 |  | Compagnon professionnel III/CP2 construction. |  | 0.294 | h | 1654.86 | 486.53
mo113 |  | Ouvrier d'exécution I/OE1 construction. |  | 0.363 | h | 935.45 | 339.57
|  | Frais de chantier des unités d'ouvrage |  | 2 | % | 14127.2 | 282.54
Coût d'entretien décennal: 2.017,36F CFA les 10 premières années. | [5 empty] | Montant total HT: | 14409.7