## Feuille 1
ECC060 | m |  | Chaperon préfabriqué, en béton.
Chaperon préfabriqué en béton, avec un angle d'inclinaison de 10°, de couleur grise, en pièces de 500x450x60 mm, avec larmier, pour recouvrement de murs, et ancrage métallique en acier inoxydable sur sa face inférieure; placé avec du mortier de ciment, confectionné sur chantier, avec adjuvant hydrofuge, dosage 1:4, sur lequel on introduit les ancrages métalliques; et jointement entre pièces et, s'il y a lieu, des assemblages avec les murs avec du mortier de joints spécial pour préfabriqués en béton.
Code interne |  | Désignation |  | Quantité | Unité | Prix unitaire | Prix total
mt20ahp010g |  | Chaperon préfabriqué en béton, avec un angle d'inclinaison de 10°, de couleur grise, en pièces de 500x450x60 mm, avec larmier, pour recouvrement de murs, et ancrage métallique en acier inoxydable sur sa face inférieure. |  | 1.1 | m | 15111.6 | 16622.8
mt08aaa010a |  | Eau. |  | 0.006 | m³ | 1089.22 | 6.54
mt01arg005a |  | Sable de carrière, pour mortier confectionné sur le chantier. |  | 0.017 | t | 11641.9 | 197.91
mt08cem000a |  | Ciment gris en sacs. |  | 4.275 | kg | 79.15 | 338.37
mt08adt010 |  | Adjuvant hydrofuge pour imperméabilisation des mortiers ou des bétons. |  | 0.086 | kg | 871.37 | 74.94
mt09mcr235 |  | Mortier de jointoiement pour préfabriqués en béton et en pierre artificielle, constitué de ciment, granulats, pigments et additifs spéciaux. |  | 0.034 | kg | 1793.58 | 60.98
mq06hor010 |  | Bétonnière électrique avec une capacité de gâchage de 160 l. |  | 0.009 | h | 1645.24 | 14.81
mo020 |  | Compagnon professionnel III/CP2 construction. |  | 0.447 | h | 1654.86 | 739.72
mo113 |  | Ouvrier d'exécution I/OE1 construction. |  | 0.573 | h | 935.45 | 536.01
|  | Frais de chantier des unités d'ouvrage |  | 2 | % | 18592.1 | 371.84
Coût d'entretien décennal: 1.327,47F CFA les 10 premières années. | [5 empty] | Montant total HT: | 18963.9