## Feuille 1
ECF010 | m | Pièce de finition de façade en acier galvanisé.
Pièce de finition de façade en tôle pliée d'acier galvanisé, épaisseur 0,8 mm, développement 500 mm et 3 plis; fixation avec des vis autoforeuses en acier galvanisé, et scellement des joints entre pièces et, s'il y a lieu, des assemblages avec les murs avec mastic adhésif monocomposant.
Code interne |  |  | Désignation | Quantité | Unité | Prix unitaire | Prix total
mt12www050 |  |  | Vis autoforeuse d'acier galvanisé. | 2 | U | 43.78 | 87.56
mt20rca010br |  |  | Pièce de finition de façade en tôle pliée d'acier galvanisé, épaisseur 0,8 mm, développement 500 mm et 3 plis. | 1 | m | 5905.23 | 5905.23
mt22www010d |  |  | Cartouche de 290 ml de mastic adhésif monocomposant, neutre, super-élastique, à base de polymère MS, couleur transparente, avec résistance aux intempéries et aux rayons UV et élongation jusqu'à rupture 750%. | 0.2 | U | 4631.55 | 926.31
mo018 |  |  | Compagnon professionnel III/CP2 menuisier PVC et métal. | 0.14 | h | 1676.55 | 234.72
mo059 |  |  | Ouvrier professionnel II/OP menuisier PVC et métal. | 0.14 | h | 974.83 | 136.48
|  |  | Frais de chantier des unités d'ouvrage | 2 | % | 7290.3 | 145.81
Coût d'entretien décennal: 603,81F CFA les 10 premières années. | [5 empty] | Montant total HT: | 7436.11