## Feuille 1
ECG030 | U | Gargouille en aluminium.
Gargouille en aluminium anodisé, de 50x200x50 mm; mise en place avec mastic de silicone neutre; et réalisation et imperméabilisation du joint périphérique avec mastic de polyuréthane, application préalable de l'apprêt.
Code interne |  | Désignation | Quantité | Unité | Prix unitaire | Prix total
mt15sja100 |  | Cartouche de mastic de silicone neutre. | 0.1 | U | 2737.95 | 273.8
mt20gal010a |  | Gargouille en aluminium anodisé, de 50x200x50 mm, réalisée à partir d'un profil carré en aluminium et terminée par un arrêt formant un angle de 45°. | 1 | U | 1749.49 | 1749.49
mt20wwa035 |  | Cartouche de 250 cm³ d' apprêt pour mastics. | 0.016 | U | 4679.89 | 74.88
mt20wwa030 |  | Cartouche de 310 cm³ de mastic de polyuréthane imperméable. | 0.032 | U | 6403.13 | 204.9
mo020 |  | Compagnon professionnel III/CP2 construction. | 0.07 | h | 1683.89 | 117.87
mo113 |  | Ouvrier d'exécution I/OE1 construction. | 0.07 | h | 951.86 | 66.63
|  | Frais de chantier des unités d'ouvrage | 2 | % | 2487.57 | 49.75
Coût d'entretien décennal: 355,22F CFA les 10 premières années. |  |  |  |  | Montant total HT: | 2537.32