## Feuille 1
EEJ010 | m | Scellement d'un joint de dilatation avec un mastic bitumineux prémoulé.
Scellement d'un joint de dilatation de 20 mm de largeur, dans un parement horizontal intérieur, avec cordon de remplissage pour joint de dilatation, de mastic avec une base bitumineuse type BH-II, sur fond de joints pour scellement dans des cordons en polyéthylène expansé, de 25 mm de diamètre; couverture préalable de la surface des flancs du joint, pour améliorer l'adhérence du mastic, avec émulsion bitumineuse anionique sans charges; finition par lissage du matériau avec une spatule.
Code interne |  | Désignation | Quantité | Unité | Prix unitaire | Prix total
mt15sja030cd |  | Fond de joints pour scellement dans des cordons en polyéthylène expansé, de 25 mm de diamètre, pour limiter la profondeur du joint de dilatation. | 1 | m | 345.99 | 345.99
mt15sja010i |  | Cordon de remplissage pour joint de dilatation, de mastic avec une base bitumineuse type BH-II, de 20 mm de diamètre. | 1.05 | m | 2119.76 | 2225.75
mt14iea020a |  | Émulsion bitumineuse anionique sans charges. | 0.05 | kg | 1791.95 | 89.6
mo112 |  | Ouvrier d'exécution I/OE2 construction. | 0.705 | h | 950.76 | 670.29
|  | Frais de chantier des unités d'ouvrage | 2 | % | 3331.63 | 66.63
Coût d'entretien décennal: 5.437,22F CFA les 10 premières années. |  |  |  |  | Montant total HT: | 3398.26