## Feuille 1
EFB010 | m² | Séparation de balcon.
Séparation de balcon, constituée de stratifié compact haute pression (HPL), de 1400x600x6 mm, finition mat, couleur à choisir, et installée avec des pinces de fixation.
Code interne |  |  | Désignation | Quantité | Unité | Prix unitaire | Prix total
mt12prg010khaa |  |  | Stratifié compact haute pression (HPL), de 1400x600x6 mm, finition mat, couleur à choisir, Euroclasse B-s2, d0 de réaction au feu, selon NF EN 13501-1, à base de résines thermodurcissables qui ne contiennent pas d'urée-formaldéhyde, renforcée homogènement avec des fibres de bois certifié FSC ou PEFC, avec surface décorative non mélaminique et propriétés antigraffiti durant toute sa vie utile, type EDF selon NF EN 438-2, avec résistance aux rayons ultraviolets non inférieure à 4-5 en contrastant avec l'échelle de gris de NF EN 20105-A02. | 1 | m² | 43776.5 | 43776.5
mt12prg100 |  |  | Pinces de fixation en acier inoxydable AISI 316, avec des vis, pour l'installation de stratifiés compacts haute pression (HPL) sur une séparation de balcon. | 4 | U | 4377.65 | 17510.6
mo011 |  |  | Compagnon professionnel III/CP2 monteur. | 0.428 | h | 1700.48 | 727.81
mo080 |  |  | Ouvrier professionnel II/OP monteur. | 0.428 | h | 972.98 | 416.44
|  |  | Frais de chantier des unités d'ouvrage | 2 | % | 62431.3 | 1248.63
Coût d'entretien décennal: 3.184,00F CFA les 10 premières années. | [5 empty] | Montant total HT: | 63679.9