## Feuille 1
EIF060 | m² | Isolation thermique dans les lames d'air d'un double mur en maçonnerie, par insufflation, depuis l'extérieur, de flocons de laine minérale.
Isolation thermique dans les murs à double couche de maçonnerie, en remplissant l'intérieur de la lame d'air de 40 mm d'épaisseur moyenne, par insufflation, depuis l'extérieur, de flocons en laine minérale, selon NF EN 14064-1, non aptes comme support nutritif pour le développement de champignons ou de bactéries, densité 50 kg/m³ et conductivité thermique 0,035 W/(mK).
Code interne |  | Désignation | Quantité | Unité | Prix unitaire | Prix total
mt16lvi100e |  | Flocons en laine minérale, selon NF EN 14064-1, non aptes comme support nutritif pour le développement de champignons ou de bactéries, densité 50 kg/m³ et conductivité thermique 0,035 W/(mK), Euroclasse A1 de réaction au feu selon NF EN 13501-1, capacité d'absorption d'eau à court terme <=1 kg/m², chaleur spécifique 800 J/kgK et coefficient de résistance à la diffusion de la vapeur d'eau 1; pour remplissage des lames d'air par insufflation. | 2 | kg | 2505.33 | 5010.66
mt28mop190b |  | Mortier de ciment, type GP CSIII W2, selon NF EN 998-1, pour utilisation à l'extérieur, couleur grise, composé de ciment à haute résistance, granulats sélectionnés et autres additifs, fourni en sacs. | 0.6 | kg | 129.77 | 77.86
mq08mpa010 |  | Machine à insuffler l'isolant dans des lames d'air. | 0.096 | h | 6943.38 | 666.56
mo030 |  | Compagnon professionnel III/CP2 poseur d'isolants en vrac ou en mousse. | 0.134 | h | 1654.86 | 221.75
mo068 |  | Ouvrier professionnel II/OP poseur d'isolants en vrac ou en mousse. | 0.134 | h | 972.98 | 130.38
|  | Frais de chantier des unités d'ouvrage | 2 | % | 6107.21 | 122.14
[5 empty] | Montant total HT: | 6229.35