## Feuille 1
ELR010 | m² |  | Mur rideau en aluminium.
Mur rideau en aluminium réalisé via le système d'huisseries; mur composé de 60% de surface opaque (parapets sans vitrage extérieur, bords de planchers et de faux plafonds) et 40% de surface transparente (32% fixe avec vitre en verre non trempée à l'extérieur et 8% de fenêtres avec double vitrage).
Code interne |  | Désignation |  | Quantité | Unité | Prix unitaire | Prix total
mt25mco010a |  | Structure mur rideau, système à huisseries vissées et arrêt extérieur enjoliveur de couvre-joints clipsé. |  | 1 | m² | 140397 | 140397
mt25mco020 |  | Panneau en tôle d'aluminium, constitué de deux tôles en aluminium de 1,5 mm d'épaisseur, laquées sur une face et âme de matériau isolant de 30 mm d'épaisseur. |  | 0.6 | m² | 121349 | 72809.4
mt25mco030a |  | Double vitrage sur mur rideau, vitre en verre non trempé à l'extérieur. |  | 0.32 | m² | 80660.2 | 25811.3
mt25mco040a |  | Fenêtre s'ouvrant sur un mur rideau, système à huisseries vissées et arrêt extérieur enjoliveur de couvre-joints clipsé. |  | 0.08 | m² | 205860 | 16468.8
mt25mco050 |  | Répercussion des arrêts et des ancrages divers. |  | 1 | m² | 21868.6 | 21868.6
mo018 |  | Compagnon professionnel III/CP2 menuisier PVC et métal. |  | 0.658 | h | 1705.96 | 1122.52
mo059 |  | Ouvrier professionnel II/OP menuisier PVC et métal. |  | 0.658 | h | 991.93 | 652.69
mo049 |  | Compagnon professionnel III/CP2 monteur de murs rideaux. |  | 1.919 | h | 1730.31 | 3320.46
mo096 |  | Ouvrier professionnel II/OP monteur de murs rideaux. |  | 2.741 | h | 990.05 | 2713.73
|  | Frais de chantier des unités d'ouvrage |  | 2 | % | 285164 | 5703.28
Coût d'entretien décennal: 52.356,12F CFA les 10 premières années. | [5 empty] | Montant total HT: | 290867