## Feuille 1
EMD120 | m² |  | Démontage d'une verrière à plaques translucides.
Démontage de structure métallique et plaques translucides d'une verrière à deux pans de moins de 3 m de portée maximale, avec poste d'oxycoupage, sans affecter la stabilité des éléments constructifs contigus, et chargement manuel dans le camion ou la benne.
Code interne |  | Désignation |  | Quantité | Unité | Prix unitaire | Prix total
mq08sol010 |  | Poste d'oxycoupage, avec acétylène comme combustible et oxygène comme comburant. |  | 0.236 | h | 3936.36 | 928.98
mo019 |  | Compagnon professionnel III/CP2 soudeur. |  | 0.301 | h | 1676.55 | 504.64
mo113 |  | Ouvrier d'exécution I/OE1 construction. |  | 0.226 | h | 935.45 | 211.41
|  | Frais de chantier des unités d'ouvrage |  | 2 | % | 1645.03 | 32.9
[6 empty] | Montant total HT: | 1677.93