## Feuille 1
EMF050 | U |  | Système "VELUX" de fenêtre avec coupole en verre pour toiture terrasse.
Fenêtre pour toiture terrasse, modèle CVP 060060 0073U "VELUX", ouvrante avec ouverture par projection à actionnement manuel jusqu'à 15 cm à l'aide d'une barre télescopique, de 60x60 cm, cadre et vantail en PVC, couleur blanche, avec isolation intérieure en polystyrène, coupole extérieure en verre trempé de 6 mm d'épaisseur, parabolique, ISU 1093, double vitrage intérieur isolant de sécurité (73Q) (vitrage intérieur feuilleté de 3+3 mm, lame d'air remplie de gaz argon de 14,5 mm, vitrage extérieur Float de 4 mm avec recouvrement isolant et séparateur en acier inoxydable). Le prix ne comprend pas le support.
Code interne |  | Désignation |  | Quantité | Unité | Prix unitaire | Prix total
mt24vqp013a |  | Fenêtre pour toiture terrasse, modèle CVP 060060 0073U "VELUX", ouvrante avec ouverture par projection à actionnement manuel jusqu'à 15 cm à l'aide d'une barre télescopique, de 60x60 cm, cadre et vantail en PVC, couleur blanche, avec isolation intérieure en polystyrène, coupole extérieure en verre trempé de 6 mm d'épaisseur, parabolique, ISU 1093, double vitrage intérieur isolant de sécurité (73Q) (vitrage intérieur feuilleté de 3+3 mm, lame d'air remplie de gaz argon de 14,5 mm, vitrage extérieur Float de 4 mm avec recouvrement isolant et séparateur en acier inoxydable). |  | 1 | U | 894864 | 894864
mo011 |  | Compagnon professionnel III/CP2 monteur. |  | 1.936 | h | 1730.31 | 3349.88
mo080 |  | Ouvrier professionnel II/OP monteur. |  | 0.968 | h | 990.05 | 958.37
|  | Frais de chantier des unités d'ouvrage |  | 2 | % | 899172 | 17983.5
Coût d'entretien décennal: 366.862,29F CFA les 10 premières années. | [5 empty] | Montant total HT: | 917156