## Feuille 1
EMG030 | U | Porte coulissante pour garage, en acier galvanisé.
Porte coulissante suspendue à un vantail pour garage, formée de tôle pliée en acier galvanisé de texture en relief, avec panneaux, 250x200 cm, avec ouverture automatique. Comprend le matériel de connexion électrique et équipement d'automatisme scellé sur l'ouvrage pour ouverture et fermeture automatique de porte.
Code interne |  | Désignation | Quantité | Unité | Prix unitaire | Prix total
mt26pgc010y |  | Porte coulissante suspendue à un vantail pour garage, formée de tôle pliée en acier galvanisé de texture en relief, avec panneaux, 250x200 cm, système de glissement pendu, avec guide inférieur, pièces d'arrêt, couvre-guide, poignées, passeurs, serrure de contact, éléments de fixation à l'ouvrage et autres accessoires nécessaires. Selon NF EN 13241-1. | 1 | U | 1445150 | 1445150
mt26egm010hc |  | Équipement de motorisation pour ouverture et fermeture automatique, pour porte de garage coulissante allant jusqu'à 400 kg. | 1 | U | 415504 | 415504
mt26egm012 |  | Accessoires (serrure, bouton-poussoir, émetteur, récepteur et photocellule) pour automatisation d'une porte de garage. | 1 | U | 266797 | 266797
mo020 |  | Compagnon professionnel III/CP2 construction. | 0.621 | h | 1683.89 | 1045.7
mo113 |  | Ouvrier d'exécution I/OE1 construction. | 0.621 | h | 951.86 | 591.11
mo018 |  | Compagnon professionnel III/CP2 menuisier PVC et métal. | 1.45 | h | 1705.96 | 2473.64
mo059 |  | Ouvrier professionnel II/OP menuisier PVC et métal. | 1.45 | h | 991.93 | 1438.3
mo003 |  | Compagnon professionnel III/CP2 électricien. | 6.904 | h | 1730.31 | 11946.1
|  | Frais de chantier des unités d'ouvrage | 2 | % | 2144940 | 42898.9
Coût d'entretien décennal: 437.568,65F CFA les 10 premières années. |  |  |  |  | Montant total HT: | 2187840