## Feuille 1
EMP020 | U | Pose de grille de défense.
Pose d'une grille de défense métallique de jusqu'à 2 m² de surface, avec des pattes d'ancrage, avec du mortier de ciment, confectionné sur chantier, avec adjuvant hydrofuge, dosage 1:4.
Code interne |  |  | Désignation | Quantité | Unité | Prix unitaire | Prix total
mt08aaa010a |  |  | Eau. | 0.006 | m³ | 1094.14 | 6.56
mt01arg005a |  |  | Sable de carrière, pour mortier confectionné sur le chantier. | 0.015 | t | 11701 | 175.51
mt08cem000a |  |  | Ciment gris en sacs. | 3.8 | kg | 79.51 | 302.14
mt08adt010 |  |  | Adjuvant hydrofuge pour imperméabilisation des mortiers ou des bétons. | 0.076 | kg | 875.31 | 66.52
mq06hor010 |  |  | Bétonnière électrique avec une capacité de gâchage de 160 l. | 0.008 | h | 1652.03 | 13.22
mo020 |  |  | Compagnon professionnel III/CP2 construction. | 0.704 | h | 1683.89 | 1185.46
mo113 |  |  | Ouvrier d'exécution I/OE1 construction. | 0.886 | h | 951.86 | 843.35
|  |  | Frais de chantier des unités d'ouvrage | 2 | % | 2592.76 | 51.86
[6 empty] | Montant total HT: | 2644.62