## Feuille 1
EMR030 | U |  | Porte frigorifique battante, pour séparation des salles.
Porte frigorifique battante à deux vantaux, pour ouverture de dimensions utiles 1400x2200 mm, pour séparation des salles. VANTAIL: avec châssis en profilé structural en aluminium anodisé avec charnières en PVC va et vient avec ouverture à soufflet jusqu'à 90°, revêtement sur les deux faces de tôle d'acier galvanisé de 0,6 mm d'épaisseur, finition laquée couleur à choisir et âme de mousse de polyisocyanurate, de densité comprise entre 40 et 45 kg/m³ de 40 mm d'épaisseur, avec viseur de méthacrylate, de 663x343 mm, avec cadre de profilés avec rupture de pont thermique et bourrelet flexible avec une alvéole; ACCESSOIRES: sans accessoires. Mise en place en maçonnerie.
Code interne |  | Désignation |  | Quantité | Unité | Prix unitaire | Prix total
mt12psa130x |  | Porte frigorifique battante à deux vantaux, pour ouverture de dimensions utiles 1400x2200 mm, pour séparation des salles, avec châssis en profilé structural en aluminium anodisé avec charnières en PVC va et vient avec ouverture à soufflet jusqu'à 90°, revêtement sur les deux faces de tôle d'acier galvanisé de 0,6 mm d'épaisseur, finition laquée couleur à choisir et âme de mousse de polyisocyanurate, de densité comprise entre 40 et 45 kg/m³ de 40 mm d'épaisseur, avec viseur de méthacrylate, de 663x343 mm, avec cadre de profilés avec rupture de pont thermique et bourrelet flexible avec une alvéole, à placer en maçonnerie. |  | 1.05 | U | 1499370 | 1574340
mo011 |  | Compagnon professionnel III/CP2 monteur. |  | 2.955 | h | 1700.48 | 5024.92
mo080 |  | Ouvrier professionnel II/OP monteur. |  | 2.955 | h | 972.98 | 2875.16
|  | Frais de chantier des unités d'ouvrage |  | 2 | % | 1582240 | 31644.9
Coût d'entretien décennal: 129.111,08F CFA les 10 premières années. | [5 empty] | Montant total HT: | 1613890