## Feuille 1
EMR030 | U |  | Porte frigorifique battante, pour séparation des salles.
Porte frigorifique battante à deux vantaux, pour ouverture de dimensions utiles 1400x2400 mm, pour séparation des salles. VANTAIL: avec châssis en profilé structural en aluminium anodisé avec charnières en PVC va et vient avec ouverture à soufflet jusqu'à 90°, revêtement sur les deux faces de tôle d'acier galvanisé de 0,6 mm d'épaisseur, finition laquée couleur blanche et âme de mousse de polyisocyanurate, de densité comprise entre 40 et 45 kg/m³ de 40 mm d'épaisseur, avec viseur de méthacrylate, de 663x343 mm, avec cadre de profilés avec rupture de pont thermique et bourrelet flexible avec une alvéole; ACCESSOIRES: serrure avec clé, avec possibilité d'ouverture depuis l'intérieur. Mise en place sur panneau frigorifique.
Code interne |  | Désignation |  | Quantité | Unité | Prix unitaire | Prix total
mt12psa130y |  | Porte frigorifique battante à deux vantaux, pour ouverture de dimensions utiles 1400x2400 mm, pour séparation des salles, avec châssis en profilé structural en aluminium anodisé avec charnières en PVC va et vient avec ouverture à soufflet jusqu'à 90°, revêtement sur les deux faces de tôle d'acier galvanisé de 0,6 mm d'épaisseur, finition laquée couleur blanche et âme de mousse de polyisocyanurate, de densité comprise entre 40 et 45 kg/m³ de 40 mm d'épaisseur, avec viseur de méthacrylate, de 663x343 mm, avec cadre de profilés avec rupture de pont thermique et bourrelet flexible avec une alvéole, à placer sur panneau frigorifique. |  | 1.05 | U | 1390340 | 1459860
mt23var020 |  | Kit de serrure avec clé, avec possibilité d'ouverture depuis l'intérieur, pour porte frigorifique. |  | 1 | U | 231140 | 231140
mo011 |  | Compagnon professionnel III/CP2 monteur. |  | 2.807 | h | 1700.48 | 4773.25
mo080 |  | Ouvrier professionnel II/OP monteur. |  | 2.807 | h | 972.98 | 2731.15
|  | Frais de chantier des unités d'ouvrage |  | 2 | % | 1698500 | 33970
Coût d'entretien décennal: 138.597,76F CFA les 10 premières années. | [5 empty] | Montant total HT: | 1732470