## Feuille 1
ENH020 | m² |  | Enduit traditionnel imitation maçonnerie sur parement extérieur.
Enduit traditionnel, finition superficielle avec raclette, réalisé avec du mortier de chaux sur un parement extérieur, mise en place préalable d'une maille anti-alcalin dans les changements de matériau et en abouts de plancher.
Code interne |  | Désignation |  | Quantité | Unité | Prix unitaire | Prix total
mt28pmc010a |  | Pâte de mortier de chaux pour enduits, y compris les gravillons. |  | 0.025 | m³ | 105405 | 2635.12
mt09var030a |  | Maille en fibre de verre tissée, avec imprégnation en PVC, de 10x10 mm de vide de maille, anti-alcalin, de 115 à 125 g/m² et 500 µm d'épaisseur, pour armer des enduits traditionnels, enduits de ciment et mortiers. |  | 0.21 | m² | 1125.52 | 236.36
mt09pmr010 |  | Pigment pour mortiers et enduits. |  | 0.015 | kg | 6535.3 | 98.03
mo039 |  | Compagnon professionnel III/CP2 enduiseur. |  | 1.105 | h | 1654.86 | 1828.62
mo079 |  | Ouvrier professionnel II/OP enduiseur. |  | 1.105 | h | 972.98 | 1075.14
mo111 |  | Ouvrier d'exécution I/OE2 enduiseur. |  | 0.56 | h | 966.07 | 541
|  | Frais de chantier des unités d'ouvrage |  | 2 | % | 6414.27 | 128.29
Coût d'entretien décennal: 3.467,56F CFA les 10 premières années. | [5 empty] | Montant total HT: | 6542.56