## Feuille 1
ETI340 | U | Rencontre de toiture terrasse froide, inaccessible avec un écoulement. Imperméabilisation avec des membranes bitumineuses.
Rencontre en toiture terrasse froide, inaccessible, autoprotégée, type conventionnelle avec bouche d'écoulement à sortie verticale, en réalisant un rabaissement dans le support autour de l'écoulement, dans lequel sera placée l'imperméabilisation constituée de: pièce de renfort de membrane en bitume modifié par élastomère SBS, LBM(SBS)-40-FP, avec une armature de feutre de polyester non tissé de 160 g/m², de surface non protégée, totalement adhérée au support avec chalumeau, impression préalable avec émulsion bitumineuse anionique avec charges, et mise en place de bouche d'écoulement siphoïde de caoutchouc EPDM, à sortie verticale, de 100 mm de diamètre, avec grille plate de caoutchouc EPDM, intégralement adhéré à la pièce de renfort précédente avec chalumeau.
Code interne |  |  | Désignation | Quantité | Unité | Prix unitaire | Prix total
mt14iea020c |  |  | Émulsion bitumineuse anionique avec charges. | 0.3 | kg | 2887.5 | 866.25
mt14lba010g |  |  | Membrane en bitume modifié par élastomère SBS, LBM(SBS)-40-FP, de 3,5 mm d'épaisseur, masse nominale 4 kg/m², avec une armature de feutre de polyester non tissé de 160 g/m², de surface non protégée. Selon NF EN 13707. | 1.05 | m² | 6063.74 | 6366.93
mt15acc050Cg |  |  | Bouche d'écoulement siphoïde de caoutchouc EPDM, à sortie verticale, de 100 mm de diamètre, avec grille plate de caoutchouc EPDM. | 1 | U | 12717.4 | 12717.4
mo029 |  |  | Compagnon professionnel III/CP2 poseur de membranes d'étanchéité. | 0.421 | h | 1654.86 | 696.7
mo067 |  |  | Ouvrier professionnel II/OP poseur de membranes d'étanchéité. | 0.421 | h | 972.98 | 409.62
mo008 |  |  | Compagnon professionnel III/CP2 plombier. | 0.421 | h | 1700.48 | 715.9
|  |  | Frais de chantier des unités d'ouvrage | 2 | % | 21772.8 | 435.46
Coût d'entretien décennal: 7.284,30F CFA les 10 premières années. | [5 empty] | Montant total HT: | 22208.2