## Feuille 1
ETI370 | m² | Couche de protection en galets, en toiture terrasse.
Couche de protection de galets lavés, de granulométrie comprise entre 16 et 32 mm, avec une épaisseur moyenne de 10 cm, en toiture terrasse, avec une pente de 1% à 5%.
Code interne |  |  | Désignation | Quantité | Unité | Prix unitaire | Prix total
mt01arc010 |  |  | Galets lavés, de granulométrie comprise entre 16 et 32 mm. | 0.195 | t | 14002.7 | 2730.53
mo020 |  |  | Compagnon professionnel III/CP2 construction. | 0.099 | h | 1654.86 | 163.83
mo113 |  |  | Ouvrier d'exécution I/OE1 construction. | 0.197 | h | 935.45 | 184.28
|  |  | Frais de chantier des unités d'ouvrage | 2 | % | 3078.64 | 61.57
Coût d'entretien décennal: 181,50F CFA les 10 premières années. | [5 empty] | Montant total HT: | 3140.21