## Feuille 1
EUB010 | m² | Couverture en bardeaux bitumés.
Couverture de bardeaux bitumés rectangulaires, fixés mécaniquement au support, sur une toiture inclinée, avec une pente de 15% à 20%. Comprend les clous pour la fixation des bardeaux bitumés. Le prix ne comprend l'imperméabilisation de la toiture, la résolution des points singuliers ni les pièces spéciales de la couverture.
Code interne |  |  | Désignation | Quantité | Unité | Prix unitaire | Prix total
mt13tag010a |  |  | Bardeau bitumé rectangulaire, selon NF EN 544. | 1.1 | m² | 12399.3 | 13639.2
mt13piz050 |  |  | Éléments de fixation en acier inoxydable (clous, crochets, pointes, etc.). | 0.05 | kg | 2994.31 | 149.72
mo020 |  |  | Compagnon professionnel III/CP2 construction. | 0.237 | h | 1654.86 | 392.2
mo077 |  |  | Ouvrier professionnel II/OP construction. | 0.237 | h | 972.98 | 230.6
|  |  | Frais de chantier des unités d'ouvrage | 2 | % | 14411.7 | 288.23
[6 empty] | Montant total HT: | 14699.9