## Feuille 1
EUB010 | m² | Couverture en bardeaux bitumés.
Couverture de bardeaux bitumés rectangulaires, fixés mécaniquement au support, sur une toiture inclinée, avec une pente de 30% à 45%. Comprend les clous pour la fixation des bardeaux bitumés. Le prix ne comprend ni la résolution des points singuliers ni les pièces spéciales de la couverture.
Code interne |  |  | Désignation | Quantité | Unité | Prix unitaire | Prix total
mt13tag010a |  |  | Bardeau bitumé rectangulaire, selon NF EN 544. | 1.1 | m² | 12399.3 | 13639.2
mt13piz050 |  |  | Éléments de fixation en acier inoxydable (clous, crochets, pointes, etc.). | 0.05 | kg | 2994.31 | 149.72
mo020 |  |  | Compagnon professionnel III/CP2 construction. | 0.244 | h | 1654.86 | 403.79
mo077 |  |  | Ouvrier professionnel II/OP construction. | 0.244 | h | 972.98 | 237.41
|  |  | Frais de chantier des unités d'ouvrage | 2 | % | 14430.1 | 288.6
[6 empty] | Montant total HT: | 14718.7