## Feuille 1
EUB020 | m | Point singulier pour toiture inclinée en bardeaux bitumés.
Faîtage pour toiture inclinée, avec une pente supérieure à 15%, avec bardeaux bitumés rectangulaires, fixés mécaniquement au support. Comprend les clous pour la fixation des bardeaux bitumés.
Code interne |  |  | Désignation | Quantité | Unité | Prix unitaire | Prix total
mt13tag010a |  |  | Bardeau bitumé rectangulaire, selon NF EN 544. | 1 | m² | 12399.3 | 12399.3
mt13piz050 |  |  | Éléments de fixation en acier inoxydable (clous, crochets, pointes, etc.). | 2 | kg | 2994.31 | 5988.62
mo020 |  |  | Compagnon professionnel III/CP2 construction. | 0.263 | h | 1654.86 | 435.23
mo077 |  |  | Ouvrier professionnel II/OP construction. | 0.263 | h | 972.98 | 255.89
|  |  | Frais de chantier des unités d'ouvrage | 2 | % | 19079 | 381.58
[6 empty] | Montant total HT: | 19460.6