## Feuille 1
EUO030 | U | Pièces spéciales pour toiture inclinée de plaques bitumées.
Entrée d'air, de 86x47 cm, pour toiture inclinée, avec une pente supérieure à 10%. Comprend les accessoires de fixation des pièces aux plaques.
Code interne |  |  | Désignation | Quantité | Unité | Prix unitaire | Prix total
mt13lpo070a |  |  | Entrée d'air, de 86x47 cm, pour toiture de plaques bitumées. | 1 | U | 70956 | 70956
mt13lpo052c |  |  | Vis autoformeuse, pour la fixation sur support métallique. | 12 | U | 89.51 | 1074.12
mo051 |  |  | Compagnon professionnel III/CP2 monteur de parois industrielles. | 0.46 | h | 1700.48 | 782.22
mo098 |  |  | Ouvrier professionnel II/OP monteur de parois industrielles. | 0.23 | h | 972.98 | 223.79
|  |  | Frais de chantier des unités d'ouvrage | 2 | % | 73036.1 | 1460.72
[6 empty] | Montant total HT: | 74496.8