## Feuille 1
EUU010 | m |  | Noue métallique.
Réalisation d'une noue avec tôle en cuivre de 0,82 mm d'épaisseur et 650 mm de développement, usinée, sur double paroi allégée de 9 cm d'épaisseur chacune, de briques creuses en terre cuite de 29x14x9 cm, posées avec du mortier de ciment, confectionné sur chantier, dosage 1:6 et remplissage avec du mortier de ciment, confectionné sur chantier, dosage 1:6. Comprend les pièces spéciales, les recouvrements, les fixations, les connexions aux descentes et le joint d'étanchéité.
Code interne |  | Désignation |  | Quantité | Unité | Prix unitaire | Prix total
mt13vac010e |  | Tôle en cuivre de 0,82 mm d'épaisseur et 650 mm de développement, usinée. |  | 1.1 | m | 28532.6 | 31385.9
mt04lcc010c |  | Brique creuse en terre cuite (tochana), à revêtir, 29x14x9 cm, pour utilisation en maçonnerie protégée (pièce en P), densité 805 kg/m³, selon NF EN 771-1. |  | 20 | U | 223.51 | 4470.2
mt08aaa010a |  | Eau. |  | 0.006 | m³ | 1089.22 | 6.54
mt01arg005a |  | Sable de carrière, pour mortier confectionné sur le chantier. |  | 0.044 | t | 11641.9 | 512.24
mt08cem000a |  | Ciment gris en sacs. |  | 6.75 | kg | 79.15 | 534.26
mq06hor010 |  | Bétonnière électrique avec une capacité de gâchage de 160 l. |  | 0.022 | h | 1645.24 | 36.2
mo020 |  | Compagnon professionnel III/CP2 construction. |  | 0.942 | h | 1654.86 | 1558.88
mo077 |  | Ouvrier professionnel II/OP construction. |  | 0.658 | h | 972.98 | 640.22
mo113 |  | Ouvrier d'exécution I/OE1 construction. |  | 0.755 | h | 935.45 | 706.26
|  | Frais de chantier des unités d'ouvrage |  | 2 | % | 39850.7 | 797.01
Coût d'entretien décennal: 15.039,65F CFA les 10 premières années. | [5 empty] | Montant total HT: | 40647.7